## 가스검침기 요구사항
*1.누출점검용가스계량기 성능인증 기준(KGS) 문서, *2.다기능가스미터기능설명서(에스플러스) 문서 *3. 계량기 통신 Protocol(DH-PRTCL-002), *4.Basic concept 및 from 대한가스기기,LGU, *5.다기능 가스안전계량기 제조의 시설.기술.검사 기준(KGS) 문서, *6.선진화 계량기 추가 자료(대한 가스기기)
| 대기능 | 소기능 | Req_ID | ReqsubI_D | KTC | 출처 | 타입 | 구현상태 | 검증상태 | Description | QnA
| 유량 | 유량 측정 방법 | MT_01 | MT_01_01 | O | 4 | 누출점검/다기능 | O | O | 유량 센서로 부터 입력되는 PLUSE를 0.25리터로 인식하여 유량 값을 계산하여야 한다.
| 유량 | 유량 측정 방법 | MT_01 | MT_01_01 | O | 4 | 누출점검/다기능 | O | O | 유량 값 측정을 시작하는 시작 시점은 부팅 시점을 기준으로 한다 | 에스코에서 확인해서 업데이트 될 수 있음( by 김종후 부장)
| 유량 | 유량 측정 방법 | MT_01 | MT_01_01 |  | 4 | 누출점검/다기능 | O | O | 유량이 없으면, Sleep 이고 유량이 흐르면 Sleep 에서 wake up 함.
| 유량 | 유량 데이터 저장 | MT_01 | MT_01_02 | O | 3 | 누출점검/다기능 | O | O | 유량 데이터 저장 주기는 1시간에 1회로 한다
| 유량 | 유량 데이터 저장 | MT_01 | MT_01_02 | O | 3 | 누출점검/다기능 | O | O | 매시간 계산된 유량/순시 값은 메모리에 결과를 저장할 수 있어야 한다.
| 유량 | 유량 데이터 저장 | MT_01 | MT_01_02 |  | 4 | 누출점검/다기능 | X | X | 저장된 Data는 배터리가 착탈 되어도 보존 되어야 한다
| 유량 | 유량 데이터 저장 | MT_01 | MT_01_02 |  | 4 | 누출점검/다기능 | X | X | 누적 유량은 상시 저장하여, 배터리가 착탈 되어도 유지되어야 한다.
| 유량 | 유량 데이터 저장 | MT_01 | MT_01_02 |  | 3 | 누출점검/다기능 | O | O | 저장 공간은 10KB가 확보되어야 하며, 데이터 저장 순서는 FIFO로 처리한다.
| 유량 | 유량 데이터 표시 | MT_01 | MT_01_03 | O | 6 | 누출점검/다기능 | O | O | 계량기의 통상의 상태에서는 중앙숫자 LCD 표시를 "0" 으로 표시하고 있어야 한다
| 유량 | 유량 데이터 표시 | MT_01 | MT_01_03 | O | 4 | 누출점검/다기능 | O | O | 정상 동작 모드에서는 적산된 유량 값은 표시되지 않아야 한다
| 유량 | 유량 데이터 표시 | MT_01 | MT_01_03 |  | 4 | 누출점검/다기능 |  |  | 적산된 유량을 표시하는 별도의 모드를 지원해야 하며, 해당 모드에서 적산된 유량 값이 표시 되어야 한다 이때 표시되는 숫자는 정수부 6자리, 소수부 3자리를 분리해서 표시할 수 있어야 한다 | 다기능 Only인지 김종후 부장 확인 필요
| 유량 | 유량 데이터 표시 | MT_01 | MT_01_03 | O | 4 | 누출점검/다기능 | O | O | 유량 흐름이 감지되면 LCD에 유량 흐름 표시(Segment animation) 가 되어야 한다
| 유량 | 유량 데이터 수정 | MT_01 | MT_01_04 |  | 4 | 다기능 |  |  | 적산된 유량을 Switch 3개(Prog, Inc, Dic) 를 통해서 조정할 수 있어야 한다. (정수부 6자리, 소수부 3자리) | INC 는 자리수 이동, Dic 는 숫자 증가
| 유량 | 유량 데이터 수정 | MT_01 | MT_01_04 |  | 4 | 누출점검/다기능 | X | X | 무선통신이나, DCPLC를 통해서 조정할 수 있어야 한다 | Switch 가 제거되어야 하나? Swtich는 남겨 놓음
| 유량 | PULSE OUT 기능 |  |  |  | 4 | 다기능 |  |  | PULSE OUT 단자를 통해서 PULSE를 출력할 수 있는 기능이 있어야 한다.
| 유량 | PULSE OUT 기능 |  |  |  | 4 | 다기능 |  |  | PULSE OUT의 출력은 입력된 유량의 10리터당 1PULSE로 출력해야 한다. (입력 유량 PULSE는 0.25리터당 1PULSE이므로, 입력 40 PULSE당 1PULSE를 출력으로 내면 됨)
| 유압 | 압력 측정 및 저장 | MT_02 | MT_02_01 | O | 3 | 다기능 |  |  | 압력 값을 측정하여 메모리에 저장할 수 있어야 한다. 저장 공간은 10KB가 확보되어야 하며, 데이터 저장 순서는 FIFO로 처리한다.
| 유압 | 압력 측정 및 저장 | MT_02 | MT_02_01 | O | 3 | 다기능 |  |  | 압력 값 측정을 시작하는 시작 기준은 부팅 시점으로 한다.
| 유압 | 압력 측정 및 저장 | MT_02 | MT_02_01 | O | 3 | 다기능 |  |  | 압력 감지는 서버에서 설정한 주기(0x53)데로 측정해야 하며, Default 시간은 10분이다.
| 유압 | 이상 압력 처리 | MT_02 | MT_02_02 | O | 3 | 다기능 |  |  | 0.5kPa 미만으로 감지 되는 경우 무선통신 데이터 Status에 해당 bit(BIT13)를 '1'로 설정해서 긴급 데이터를 전송해야 한다.
| 유압 | 이상 압력 처리 | MT_02 | MT_02_02 | O | 3 | 다기능 |  |  | 3.5kPa 이상으로 감지 되는 경우 무선통신 데이터 Status에 해당 bit(BIT12)를 '1'로 설정해서 긴급 데이터를 전송해야 한다.
| 유압 | 이상 압력 표시 | MT_02 | MT_02_03 | O | 6 | 다기능 |  |  | 0.5kPa 미만일 경우 "경고","압력","5"를 표시한다, 한번 표시된 알람은 24시간 이상 유지되어야 한다
| 유압 | 이상 압력 표시 | MT_02 | MT_02_03 | O | 6 | 다기능 |  |  | 3.5kPa 이상일 경우 "경고","압력","4"를 표시한다, 한번 표시된 알람은 24시간 이상 유지되어야 한다
" | 유압 | 압력 알림 해제 | MT_02 | MT_02_04 | O | 6 | 다기능 |  |  | 24시간 동안사용범위( 0.5Kpa~3.5KPa) 의 압력일 경우 해당 알람을 해제됨. 24시간 이전에 해제키(버튼)을 5초 이상 입력 할 경우에도 해제 됨 | "24시간 이전에 해제키를 사용할 경우에도 해제 됨" Spec 추가됨(대한가스 기기 미팅 시 언급)
| 누출 | 미사용 중 수시 누출 모드 진입 (검침원 테스트 모드) | MT_03 | MT_03_01 |  | 4 | 누출점검 | X | X | .- 복귀 버튼 버튼을 눌렸을 때 ‘설정’ 아이콘을 0.5초 단위로 Blinking 함 .- 검침원 테스트 모드 키 조건: 정상 모드에서 5초 길게로 변경됨 (기존엔 2초 임) (*통신데이터 전송 키 조건 : 1초 이상 3초 미만으로 변경함) .- 5초 이상 길게 입력 시 "설정" 아이콘을 표시한다. | 대한가스 기기 미팅 시 수정됨 (3/22)
| 누출 | 미사용 중 수시 누출 모드 해제 (검침원 테스트 모드) | MT_03 | MT_03_02 |  | 6 | 누출점검 | X | X | 버튼을 5초 이상 누를 경우 통상 모드로 복귀해야 한다
| 누출 | 미사용 중 수시 누출 표시 (검침원 테스트 모드) | MT_03 | MT_03_03 |  | 6 | 누출점검 | X | X | 미사용 누출 발생 시 LCD에 “3” + 경고 + 누설 표시하고 연속 경고를 함. (연속 경고:LED + 부저를 0.5 초 ON 하고 1.5 초 OFF 하는 것을 1 주기로 보며 계속 반복)
| 누출 | 미사용 중 수시 누출 해제 (검침원 테스트 모드) | MT_03 | MT_03_04 |  | 6 | 누출점검 | X | X | 미사용 중 수시 누설 경고 상태에서 버튼을 5초 이상 누를 경우 알람을 해지하고 통상 모드로 복귀해야 한다
| 누출 | 미사용 중 수시 누출 감지 (검침원 테스트 모드) | MT_03 | MT_03_05 |  | 1 | 누출점검 | X | X | KGS 인증 기준으로 미사용 중 수시 노출 감지되어야 한다. (0.02 ㎥/h의 유량을 흘렸을 때 90초 이내에 누출확인을 해야 함 나머지 유량에 대하여서는 누적누출량이 0.0037 ㎥를 초과하기 전에 누출확인을 해야 함.)
| 누출 | 미사용 중 수시 누출 감지 (검침원 테스트 모드) | MT_03 | MT_03_05 |  | 3 | 누출점검/다기능 | X | X | 누출이 감지되면, 무선통신 데이터 Status에 해당 bit(BIT14)를 '1'로 설정해서 긴급 데이터를 전송해야 한다.
| 누출 | 사용중 미소유량 누출 표시 | MT_03 | MT_03_06 |  | 6 | 누출점검/다기능 | X | X | LCD에 “n” + 경고 + 누설 표시하고 연속 경고를 함. (연속 경고:LED + 부저를 0.5 초 ON 하고 1.5 초 OFF 하는 것을 1 주기로 보며 계속 반복)
| 누출 | 사용중 미소유량 누출 해제 | MT_03 | MT_03_07 |  | 6 | 누출점검/다기능 | X | X | 버튼을 5초 이상 누르면 경고 표시가 해제되어야 한다
| 누출 | 사용중 미소유량 누출 감지 | MT_03 | MT_03_08 |  | 1 | 누출점검/다기능 | X | X | KGS 인증 기준으로 사용 중 미소유량 누출 감지되어야 한다.
| 누출 | 사용중 미소유량 누출 감지 | MT_03 | MT_03_08 |  | 3 | 누출점검/다기능 | X | X | 누출이 감지되면, 무선통신 데이터 Status에 해당 bit(BIT14)를 '1'로 설정해서 긴급 데이터를 전송해야 한다.
| 누출 | 사용중 대유량 누출 표시 | MT_03 | MT_03_09 |  | 6 | 누출점검/다기능 | X | X | LCD에 “2” + 경고 + 유량 표시를 하고 연속 경고를 함. (연속 경고:LED + 부저를 0.5 초 ON 하고 1.5 초 OFF 하는 것을 1 주기로 보며 계속 반복)
| 누출 | 사용중 대유량 누출 해제 | MT_03 | MT_03_10 |  | 6 | 누출점검/다기능 | X | X | 버튼을 5초 이상 누르면 경고 표시가 해제되어야 한다
| 누출 | 사용중 대유량 누출 감지 | MT_03 | MT_03_11 |  | 3 | 누출점검/다기능 | X | X | 누출이 감지되면, 무선통신 데이터 Status에 해당 bit(BIT 3)를 '1'로 설정해서 긴급 데이터를 전송해야 한다.
| 누출 | 사용중 대유량 누출 감지 | MT_03 | MT_03_11 |  | 1 | 누출점검/다기능 | X | X | KGS 인증 기준으로 사용중 대유량 누출 감지되어야 한다.
| 누출 | 가스누출 표시 | MT_03 | MT_03_12 |  | 6 | 누출점검/다기능 |  |  | LCD 에 “7” + 경고 + 유량 + 시간 표시를 하고 연속 경고를 함. (연속 경고:LED + 부저를 0.5 초 ON 하고 1.5 초 OFF 하는 것을 1 주기로 보며 계속 반복)
| 누출 | 가스누출 해제 | MT_03 | MT_03_13 |  | 6 | 누출점검/다기능 |  |  | 버튼을 5초 이상 누르면 경고 표시가 해제되어야 한다
| 누출 | 가스누출 감지 | MT_03 | MT_03_14 |  | 6 | 누출점검/다기능 |  |  | 30 일(720 시간)이상 Qmax 이하로 연속 유체가 흐르면 가스 누출을 감지한다.
| 누출 | 가스누출 감지 | MT_03 | MT_03_14 |  | 3 | 누출점검/다기능 |  |  | 무선 통신 데이터 상태 Status의 해당 bit(BIT2) 를 설정하며 긴급 메시지를 전송해야 한다.
| 누출 | 미소 유량 등록 |  |  |  | 2, 6 | 다기능 |  |  | 미소 유량 사용 등록(P)을 할 수 있어야 한다. ( 0, 1)
| 누출 | 미소 유량 등록 |  |  |  | 2, 6 | 다기능 |  |  | 미소유량 설정값 세팅 기능
| 누출 | 미소 유량 검지 |  |  |  | 2 | 다기능 |  |  | "미소유량 등록 =0 인 경우 작동 순간 유량 <=설정값 ( 2회 연속 ) 시작되면 순간 유량이 설정값 초과해도 유지 경과시간 >= 설정시간" 이면 미소 누출 검지 모드 표시를 해야 한다 LCD: 'n', '누출' | 1회의 조건은 무엇인지? 순간 유량의 의미 ( 측정 시간) "시작되면"의 의미가 무엇인지? 경보가 울리기 시작하면?? 시간은 어디서 설정하는지? 재조사 재량
| 누출 | 미소 유량 검지 |  |  |  | 2 | 다기능 |  |  | 미소 누출 검지 모드에서 복귀버튼 누르면 통상 모드로 진입하여야 한다
| 경고기능 | 미사용 표시 | MT_04 | MT_04_01 |  | 6 | 누출점검/다기능 |  |  | LCD 에 "t" 표시를 해야 한다
| 경고기능 | 미사용 해제 | MT_04 | MT_04_02 |  | 6 | 누출점검/다기능 |  |  | 유체의 흐름이 감지되면 프로토콜의 상태 Status(“미사용 감지”) Flag 를 해제한다. (다음 주기 데이터 전송 시 상태 Status(“미사용 감지”) Flag 는 해제된 상태를 유지함)
| 경고기능 | 미사용 감지 | MT_04 | MT_04_03 |  | 3 | 누출점검/다기능 |  |  | 무선 통신 데이터 상태 Status의 해당 bit(BIT4) 를 설정하며 주기데이터 전송시 Update된 상태 Status를 서버에 전송한다.
| 경고기능 | 미사용 감지 | MT_04 | MT_04_03 |  | 6 | 누출점검/다기능 |  |  | 유체의 흐름이 정지상태에서 3 일(72 시간) 이상 유지
| 경고기능 | 부정사용 표시 | MT_04 | MT_04_04 |  | 6 | 누출점검/다기능 |  |  | LCD 는 변화 없으며, LED 와 부저를 1 회 ON/OFF 한다.
| 경고기능 | 부정사용 해제 | MT_04 | MT_04_05 |  | 6 | 누출점검/다기능 |  |  | 자석 감지가 안되면 상태 Flag 를 해제하며 해제된 상태를 긴급메시지로 서버에 올린다
| 경고기능 | 부정사용 감지 | MT_04 | MT_04_06 |  | 6 | 누출점검/다기능 |  |  | 보드 내부의 자석센서에 자석이 감지되면서 유량 펄스가 감지되지 않으면 부정사용중임을 감지
| 경고기능 | 부정사용 감지 | MT_04 | MT_04_06 |  | 6 | 누출점검/다기능 |  |  | 무선 통신 데이터 상태 Status의 해당 bit(BIT15) 를 설정하며 긴급 메시지를 전송해야 한다.
| 차단 | 지진차단 |  |  |  | 3 | 다기능 |  |  | 지진 차단이 감지되면, 무선통신 데이터 Status에 해당 bit(BIT16)를 '1'로 설정해서 주기데이터 생성시 상태 Status 로 서버에 전송한다.
| 차단 | 지진차단 |  |  |  | 2 | 다기능 |  |  | 복귀 명령을 통해서 복귀 할 수 있어야 한다 | 복귀 명령에 대한 상세 스펙은 미정
| 차단 | 누설 경보 차단 |  |  |  | 6 | 다기능 |  |  | 사용중 미소 누출이 감지되면 LCD에 "3” "차단" "누설"을 표시하여야 한다.
| 차단 | 누설 경보 차단 |  |  |  | 6 | 다기능 |  |  | 0.5초 LED ON+부저울림, 1.5초 LED OFF를 연속적으로 수행해야 하며, 해제 조건은 KGS기준을 따르고 정의가 안되어 있을 경우는 대한 가스 기기 문서에 따른다
| 차단 | 누설 경보 차단 |  |  |  | 6 | 다기능 |  |  | 밸브 차단 기능이 동작하여야 한다
| 차단 | 누설 경보 차단 |  |  |  | 6 | 다기능 |  |  | 누설 경보 차단 모드에서 차단해제 키를 동작 시키면 해지되어야 한다
| 차단 | 미소누출 차단 해제 |  |  |  | 6 | 다기능 |  |  | 버튼을 5초 이상 누르면 경고 표시가 해제되어야 한다
| 차단 | 미소누출 차단 표시 |  |  |  | 6 | 다기능 |  |  | LCD에 "n” "차단" "누설"을 표시하고 연속 경고를 함. (연속 경고:LED + 부저를 0.5 초 ON 하고 1.5 초 OFF 하는 것을 1 주기로 보며 계속 반복)
| 차단 | 미소누출 차단 감지 |  |  |  | 3, 6 | 다기능 |  |  | 연속적인 미소유량의 사용을 30 일(720h) 이상 감지, 미소 유량이 등록(default : 미등록)되어 있을 경우에만 동작하며, 미소누출량, 미소누출일 이상일 경우 차단됨 (미소유량등록((0=미등록, 1=등록), 미소누출량, 미소누출일 은 protocol 데이터로 전송됨) | 대한가스 기기 미팅 시 확인됨 (3/22)
| 차단 | 미소누출 차단 감지 |  |  |  | 6 | 다기능 |  |  | 미소 누출 차단이 감지되면, 무선통신 데이터 Status에 해당 bit(BIT14 : 미소누출 감지/차단)를 '1'로 설정해서 긴급 데이터 상태 Status 로 서버에 전송한다.
| 차단 | 미소누출 차단 |  |  |  | 6 | 다기능 |  |  | 밸브 차단 기능이 동작하여야 한다
| 차단 | 미소누출 차단 |  |  |  | 6 | 다기능 |  |  | 미소누출 차단 모드에서 차단해제 키를 동작 시키면 해지되어야 한다
| 차단 | 차단 후 흐름 |  |  |  | 2 | 다기능 |  |  | 밸브 차단 후 유량 신호 감지시 차단 후 가스 누설 모드로 진입해야 한다
| 차단 | 차단 후 흐름 |  |  |  | 2 | 다기능 |  |  | LCD에 "r" "차단" "경고"을 표시하여야 한다.
| 차단 | 차단 후 흐름 |  |  |  | 2 | 다기능 |  |  | 차단후 흐름 모드에서 차단해제 키를 동작 시키면 해지되어야 한다
| 통신 규격 | 모뎀과의 UART 통신 규격 요구사항 | PT_01 | PT_01_01 |  | 5 | 누출점검/다기능 |  |  | 초기 부팅시 모뎀제어는 Huawei 가이드에 따른다.
| 통신 규격 | 모뎀과의 UART 통신 규격 요구사항 | PT_01 | PT_01_01 |  | 5 | 누출점검/다기능 |  |  | 모뎀은 상시 PSM 모드로 동작하므로 데이터를 전송하기 전에 PSM에서 Wake Up 한 후에 데이터를 전송한다.
| 통신 규격 | 데이터 Frame 구조 요구사항 | PT_01 | PT_01_02 |  | 3 | 누출점검/다기능 |  |  | Frame의 맨 처음 Field는 STX로 길이는 1 byte 이며 0xF7로 세팅한다.
| 통신 규격 | 데이터 Frame 구조 요구사항 | PT_01 | PT_01_02 |  | 3 | 누출점검/다기능 |  |  | Meter ID는 8Byte를 할당하며, 11자리 단말기 번호로 설정하며 BCD Type으로 설정한다 ex)012-5678-1234 --> 0x01 0x25 0x67 0x81 0x23 0x40
| 통신 규격 | 데이터 Frame 구조 요구사항 | PT_01 | PT_01_02 |  | 3 | 누출점검/다기능 |  |  | Sequence No는 1byte를 할당하며, Retry Count는 3bit, Seq.No는 5bit를 할당한다. Seq.NO는 처음 데이터 전송시에는 0 로 전송하며 데이터 전송이 완료되면 자동으로 1 씩증가하며 범위는 0x01~ 0x1F 이고 항상 0x1F 로 and 를 한다. Retry Count 는 초기전송시는 0 이고 재전송일때는 1 씩 증가하며 범위는 0x0 ~ 0x7 이고 항상 0x7 로and 한다
| 통신 규격 | 데이터 Frame 구조 요구사항 | PT_01 | PT_01_02 |  | 3 | 누출점검/다기능 |  |  | Device ID는 1byte로 0x39 로 고정한다
| 통신 규격 | 데이터 Frame 구조 요구사항 | PT_01 | PT_01_02 |  | 3 | 누출점검/다기능 |  |  | Packet No 는 1Byte를 할당하며, 응답 패킷수를 의미한다. MSB 1bit는 Next 데이터가 있음을 의미하고, 나머지 7 bit로 데이터 내에 포함되는 응답 패킷 수를 표시한다. (최대값 : 20 )1 개는 1, 4 개는 4, 최대는 24 입니다. | 상세한 규격은 ５-１-５Packet No 응답 패킷 수 참조
| 통신 규격 | 데이터 Frame 구조 요구사항 | PT_01 | PT_01_02 |  | 3 | 누출점검/다기능 |  |  | Command Type 는 아래와 같은 CMC가 있다 적산값&순시값&압력: 요청(0x01), 응답(0x81) 적산값 수정: 요청(0x04), 응답(0x84) 차단밸브 차단: 요청(0x40), 응답은 긴급 메시지 차단밸브 복귀: 요청(0x41), 응답은 긴급 메시지 응답시간 설정: 요청(0x50), 응답(0xD0) 서버 시간 동기화: 요청(0x51), 응답(0xD1) 통신 에러 Retry 횟수: 요청(0x60), 응답(0xE0) 모뎀 배터리 설치일 읽기: 요청(0x61), 응답(0xE1)
| 통신 규격 | 데이터 Frame 구조 요구사항 | PT_01 | PT_01_02 |  | 3 | 누출점검/다기능 |  |  | LENGTH는 DATA의 길이이며, 이 값이 ‘0’이면 DATA 필드가 없이 바로 BCC1(XOR) BCC2(SUM)가 붙는다.
| 통신 규격 | 데이터 Frame 구조 요구사항 | PT_01 | PT_01_02 |  | 3 | 누출점검/다기능 |  |  | BCC1 는 STX 부터 BCC1 이전까지의 XOR 값이며, Data Payload 뒤에 위치한다
| 통신 규격 | 데이터 Frame 구조 요구사항 | PT_01 | PT_01_02 |  | 3 | 누출점검/다기능 |  |  | BCC2 STX 부터 BCC1 이전까지의 SUM 값(자리 오림 무시)이 된다, BCC1 뒤에 위치한다
| 통신 규격 | 데이터 Frame 구조 요구사항 | PT_01 | PT_01_02 |  | 3 | 누출점검/다기능 |  |  | 저장된 Data 는 서버에서 설정한 응답 시간 설정(0x50)에 따라서 서버에 전송할 수 있어야 한다 ( 응답시간 설정 범위: 1~24)
| 검침 데이터 전송 | 주기 검침 데이터 | PT_02 | PT_02_01 |  | 3 | 누출점검/다기능 |  |  | 검침 Timer(1시간)이 만료 될때마다 안테나 감도, 누적 유량, 순간 유량, Status 를 메모리에 저장한다.
| 검침 데이터 전송 | 주기 검침 데이터 | PT_02 | PT_02_01 |  | 3 | 누출점검/다기능 |  |  | 응답 Timer( 서버로 부터 세팅, Default: 240분)가 만료 될때 마다 주기검침 데이터(0x81)를 구성해서 전송한다.
| 검침 데이터 전송 | 주기 검침 데이터 | PT_02 | PT_02_01 |  | 3 | 누출점검/다기능 |  |  | 전송할 데이터가 24개 이상일 경우 Next Packet bit 가 1로 세팅해서 24개씩 전송한다.
| 검침 데이터 전송 | 주기 검침 데이터 | PT_02 | PT_02_01 |  | 3 | 누출점검/다기능 |  |  | 적산값&순시값&압력 요청명령(0x01)을 수신하면 전송한 데이터는 삭제하고 Device는 남은 메시지를 전송한다.
| 검침 데이터 전송 | 주기 검침 데이터 | PT_02 | PT_02_01 |  | 3 | 누출점검/다기능 |  |  | 남은 데이터가 20개 이하일 경우 Next Packet bit 을 0로 세팅해서 남은 메시지를 모두 전송한다.
| 검침 데이터 전송 | 주기 검침 데이터 | PT_02 | PT_02_01 |  | 3 | 누출점검/다기능 |  |  | 전송이 완료된 데이터( 제어 메시지를 받거나, ACK를 받으면)는 메모리에서 삭제한다.
| 검침 데이터 전송 | 통신 데이터 | PT_02 | PT_02_02 |  | 5 | 누출점검/다기능 |  |  | 버튼을 1초 이상 3초 미만으로 누름이 감지 되면 통신데이터(0X83)메시지를 전송해야 한다 (통신데이터 전송 키 조건 : 1초 이상 3초 미만으로 변경함 (기존 2초 이내 누름 감지)) .- 버튼을 눌렸을 때 ‘설정’ 아이콘을 0.5초 단위로 Blinking 함 | 대한가스 기기 미팅 시 수정됨 (3/22)
| 검침 데이터 전송 | 통신 데이터 | PT_02 | PT_02_02 |  | 5 | 누출점검/다기능 |  |  | 통신 데이터는 버튼이 눌린 시점의 현재 시간, 일자, 안테나 감도, 누적 유량, 순간 유량, 압력, Status 데이터를 이용하여 구성한다
| 검침 데이터 전송 | 긴급 데이터 | PT_02 | PT_02_03 |  | 3 | 누출점검/다기능 |  |  | 베터리 방전, 과부하 유량 감지, 가스 누출 감지, 메모리 에러, 부정 사용 감지가 되었을 경우 긴급 데이터(0x82)메시지를 즉시 전송해야 한다.
| 검침 데이터 전송 | 긴급 데이터 | PT_02 | PT_02_03 |  | 5 | 누출점검/다기능 |  |  | 긴급 데이터는 긴급 상황 발생 시점의 시간, 일자, 안테나 감도, 누적 유량, 순간 유량, 압력, Status 데이터를 이용하여 구성한다
| 제어메시지 처리 | 적산값 수정 메시지 처리 | PT_03 | PT_03_01 |  | 3 | 누출점검/다기능 |  |  | 적산값 수정(0x04)요청 데이터를 수신하였을 경우 적산 Data(누적 유량값)를 Update 해야 한다.
| 제어메시지 처리 | 적산값 수정 메시지 처리 | PT_03 | PT_03_01 |  | 3 | 누출점검/다기능 |  |  | 적산 Data를 Update한 후에 Update 된 적산 값으로 응답(0x84) 해야 한다.
| 제어메시지 처리 | 통신 응답시간 설정 메시지 처리 | PT_03 | PT_03_02 |  | 3 | 누출점검/다기능 |  |  | 통신 응답시간 설정(0x51) 요청 데이터로 0이 아닌 설정 값이 내려오면 응답 Timer 값을 Update 해야 하며, 이후 Update 된 주기에 따라 주기 검침 데이터를 전송해야 한다.
| 제어메시지 처리 | 통신 응답시간 설정 메시지 처리 | PT_03 | PT_03_02 |  | 3 | 누출점검/다기능 |  |  | 응답 Timer 값을 Update 한 후에 해당 값을 응답 메시지(0xD1)에 포함해서 전송해야 한다.
| 제어메시지 처리 | 통신 응답시간 설정 메시지 처리 | PT_03 | PT_03_02 |  | 3 | 누출점검/다기능 |  |  | 통신 응답시간 설정(0x51) 요청 데이터로 0으로 설정된 값이 내려오면, 계량기에 설정된 통신 응답시간 설정 값으로 응답(0xD1) 해야 한다
| 제어메시지 처리 | 서버 시간 동기화 메시지 처리 | PT_03 | PT_03_03 |  | 3 | 누출점검/다기능 |  |  | 서버 시간 동기화(0x50) 요청 데이터가 내려올 경우 서버에서 설정된 값으로 Device 로컬 시간을 Update 해야 한다. ( 서버 시간이 NITZ 시간 보다 우선)
| 제어메시지 처리 | 서버 시간 동기화 메시지 처리 | PT_03 | PT_03_03 |  | 3 | 누출점검/다기능 |  |  | 로컬 시간을 Update 한 후 서버 시간 동기화 응답 메시지(0xD0) 를 전송해야 한다.
| 제어메시지 처리 | 계량 검침 주기 설정 메시지 처리 | PT_03 | PT_03_04 |  | 3 | 누출점검/다기능 |  |  | 계량 검침 주기 설정(0x52) 요청 데이터로 0이 아닌 설정 값이 내려오면 검침 주기 Timer 값을 Update 해야 하며, 이후 Update 된 주기에 따라 검침 값을 저장해야 한다.
| 제어메시지 처리 | 계량 검침 주기 설정 메시지 처리 | PT_03 | PT_03_04 |  | 3 | 누출점검/다기능 |  |  | 계량 검침 주기 Timer 값을 Update 한 후에 해당 값을 응답 메시지(0xD2)에 포함해서 전송해야 한다.
| 제어메시지 처리 | 계량 검침 주기 설정 메시지 처리 | PT_03 | PT_03_04 |  | 3 | 누출점검/다기능 |  |  | 계량 검침 주기 설정(0x52) 요청 데이터로 0으로 설정된 값이 내려오면, 계량기에 설정된 검침 주기 Timer 값으로 응답(0xD2) 해야 한다
| 제어메시지 처리 | 압력 센서 주기 설정 메시지 처리 | PT_03 | PT_03_05 |  | 3 | 누출점검/다기능 |  |  | 압력 센서 스캔 주기 설정(0x53) 요청 데이터로 0이 아닌 설정 값이 내려오면 압력 센서 측정 주기 Timer 값을 Update 해야 하며, 이후 Update 된 주기에 따라 압력 값을 측정해야 한다. 서버로 부터 세팅되기 전에 사용되는 Default 값은 10분이다.
| 제어메시지 처리 | 압력 센서 주기 설정 메시지 처리 | PT_03 | PT_03_05 |  | 3 | 누출점검/다기능 |  |  | 압력 센서 스캔 주기 Timer 값을 Update 한 후에 해당 값을 응답 메시지(0xD3)에 포함해서 전송해야 한다.
| 제어메시지 처리 | 압력 센서 주기 설정 메시지 처리 | PT_03 | PT_03_05 |  | 3 | 누출점검/다기능 |  |  | 압력 센서 스캔 주기 설정(0x53) 요청 데이터로 0으로 설정된 값이 내려오면, 계량기에 설정된 압력 센서 스캔 주기 Timer 값으로 응답(0xD3) 해야 한다
| 제어메시지 처리 | 통신 에러 Retry 횟수 메시지 처리 | PT_03 | PT_03_06 |  | 3 | 누출점검/다기능 |  |  | 통신에러 Retry 횟수 (0x60) 요청 데이터가 내려올 경우 Retry 최대 횟수 값을 Update해야 한다. 이때 0~7 까지의 값만 유효하며, 그외의 값으로 설정할 경우에는 무시한다. 서버로 부터 세팅되기 전에 사용되는 Default값은 2다.
| 제어메시지 처리 | 통신 에러 Retry 횟수 메시지 처리 | PT_03 | PT_03_06 |  | 3 | 누출점검/다기능 |  |  | Retry 최대 횟수 값을 Update한 후에 통신 에러 Retry 횟수 응답 메시지(0xE0)를 전송해야 한다.
| 제어메시지 처리 | 모뎀 배터리 설치일 메시지 처리 | PT_03 | PT_03_07 |  | 3 | 누출점검/다기능 |  |  | 모뎀 배터리 설치일(0x61) 읽기 데이터가 내려올 경우 Device에 배터리 설치일이 없을 경우 설정된 값으로 Update해야 하며, Updae 된 값으로 응답(0xE1)해야 한다.
| 제어메시지 처리 | 모뎀 배터리 설치일 메시지 처리 | PT_03 | PT_03_07 |  | 3 | 누출점검/다기능 |  |  | 배터리 설치일이 Device에 존재하는 경우 Device에 저장된 설치일 값으로 응답(0xE1한다.
| 제어메시지 처리 | ACK 메시지 처리 | PT_03 | PT_03_08 |  | 3 | 누출점검/다기능 |  |  | ACK(0x06) 메시지를 받으면 전송 성공으로 간주하고 전송한 데이터를 메모리에서 삭제한다.
| 제어메시지 처리 | ACK 메시지 처리 | PT_03 | PT_03_08 |  | 3 | 누출점검/다기능 |  |  | ACK(0x06) 메시지를 받으면 유량이 없을 경우 Sleep 모드로 진입한다.
| 제어메시지 처리 | NACK 메시지 처리 | PT_03 | PT_03_09 |  | 3 | 누출점검/다기능 |  |  | NACK(0x15) 메시지를 수신하면 전송한 데이터를 삭제하지 않는다. 단 저장된 공간이 부족한 경우에는 FIFO 순서데로 삭제한다.
| 제어메시지 처리 | NACK 메시지 처리 | PT_03 | PT_03_09 |  | 3 | 누출점검/다기능 |  |  | NACK(0x15) 메시지를 받으면 전송한 데이터가 주기 검침 데이터인 경우 유량이 감지되지 않으면 Sleep모드로 진입한다. 주기 검침 데이터 이외의 메시지인 경우는 재전송 시도를 한다.
| 제어메시지 처리 | 차단밸브 제어 메시지 처리 |  |  |  | 3 | 다기능 |  |  | 차단밸브 차단(0x40) 요청 명령을 받으면 밸브 차단 기능이 동작하여야 하며, LCD에 “a” "차단" "외부" 를 표시해야 한다
| 제어메시지 처리 | 차단밸브 제어 메시지 처리 |  |  |  | 3 | 다기능 |  |  | 밸브 차단 기능 동작 완료 후 긴급 데이터(0x81)메시지를 구성하여 전송하여야 한다.
| 제어메시지 처리 | 차단밸브 제어 메시지 처리 |  |  |  | 3 | 다기능 |  |  | 차단밸브 차단(0x41) 요청 명령을 받으면 밸브가 차단이 해지 되어야 하며, LCD에 표시도 통상의 모드로 복귀 해야 한다
| 제어메시지 처리 | 차단밸브 제어 메시지 처리 |  |  |  | 3 | 다기능 |  |  | 차단밸브 복귀(0x41) 요청 명령을 받으면 밸브 차단 복귀 기능이 동작하여야 하며, LCD에 “a” "차단" "외부" 를 표시가 해지되어야 한다.
| 제어메시지 처리 | 계량기 Setup Read 메시지 처리(유선) | PT_03 | PT_03_10 |  | 6 | 누출점검/다기능 |  |  | Setup Read 요청(0xF0) 를 수신하면 Setup Read 응답(0xF0)로 응답해야 한다
| 제어메시지 처리 | 계량기 Setup Read 메시지 처리(유선) | PT_03 | PT_03_10 |  | 6 | 누출점검 |  |  | 계량기 Setup Read 요청(0xF0) 를 수신하면 계량기 Setup Read 응답(0xF0)로 응답해야 하며, 계량기 Setup Read(F0)응답은 아래와 같이 해야 한다 1 계량기 종류 BCD 1 0x31 = 누출점검용 계량기 2 계량기 타입 BCD 1 0x31 = G1.6 아날로그 계량기(Qmin=16L/h,Qmax=2.5 ㎥/h) 0x32 = G2.5 아날로그 계량기(Qmin=25L/h,Qmax=4.0 ㎥/h) 0x33 = G4.0 아날로그 계량기(Qmin=40L/h,Qmax=6.0 ㎥/h)
| 제어메시지 처리 | 계량기 Setup Read 메시지 처리(유선) |  |  |  | 6 | 다기능 |  |  | 계량기 Setup Read 요청(0xF0) 를 수신하면 계량기 Setup Read 응답(0xF0)로 응답해야 하며, 계량기 Setup Read(F0)응답은 아래와 같이 해야 한다 1 계량기 종류 BCD 1 0x32 = 다기능용 계량기 2 계량기 타입 BCD 1 위와 동일 3 합계유량(㎥/h) BCD 2 최대 합계유량 값 4 증가유량(㎥/h) BCD 2 최대 증가유량 값 5 연속사용시간(h) BCD 1 연속사용시간 설정 6 미소유량등록 BCD 1 0=미등록, 1=등록 7 미소누출량(Liter) BCD 2 최소 미소누출량 값 8 미소누출일(720h) BCD 1 최대 미소누출일 9 압력 저하(kPa) BCD 2 최소 압력값 10 압력 상승(kPa) BCD 2 최대 압력값(현재 0.0) 11 1 Pulse 유량 BCD 2 1 펄스당 유량값 12 Status Hexa 3 상태 값
| 제어메시지 처리 | 계량기 Setup Write 메시지 처리(유선) | PT_03 | PT_03_11 |  | 6 | 누출점검 |  |  | 계량기 Setup Write 요청(0xF1) 를 수신하면 해당 메시지를 파싱하고 Update해야 한다. 계량기 Setup Write 요청 (0xF1메시지는 다음과 같이 구성되어 있다. 1 Write 비밀번호 BCD 4 Write Password 2 계량기 종류 BCD 1 0x31 = 누출점검용 계량기 3 계량기 타입 BCD 1 위와 동일
| 제어메시지 처리 | 계량기 Setup Write 메시지 처리(유선) |  |  |  | 6 | 다기능 |  |  | 계량기 Setup Write 요청(0xF1) 를 수신하면 해당 메시지를 파싱하고 Update해야 한다. 계량기 Setup Write 요청 (0xF1메시지는 다음과 같이 구성되어 있다. 1 Write 비밀번호 BCD 4 Write Password 2 계량기 종류 BCD 1 0x32 = 다기능용 계량기 3 계량기 타입 BCD 1 위와 동일 4 합계유량(㎥/h) BCD 2 최대 합계유량 값 5 증가유량(㎥/h) BCD 2 최대 증가유량 값 6 연속사용시간(h) BCD 1 연속사용시간 설정 7 미소유량등록 BCD 1 0=미등록, 1=등록 8 미소누출량(Liter) BCD 2 최소 미소누출량 값 9 미소누출일(720h) BCD 1 최대 미소누출일 10 압력 저하(kPa) BCD 2 최소 압력값 11 압력 상승(kPa) BCD 2 최대 압력값(현재 0.0)
| 제어메시지 처리 | 계량기 Setup Write 메시지 처리(유선) | PT_03 | PT_03_11 |  | 6 | 누출점검/다기능 |  |  | 계량기 Setup Write 요청(0xF1) 를 수신하면 계량기 Setup Write 응답(0xF1)로 응답해야 한다 계량기 Setup Write 응답 메시지는 다음과 같이 구성되어 있다. BCD Type 길이:1 내용 (0= Write 성공, 이외는 Write 실패)
| 무선 통신 장애 발생시 처리 | 검침 데이터 전송 시 통신 장애 발생시 처리 | PT_04 | PT_04_01 |  | 3 | 누출점검/다기능 |  |  | 데이터(주기, 긴급, 통신, 제어메시지 응답)를 송신하고 ACK/NACK/제어메시지를 3초 동안 수신하지 못한 경우 재 전송을 시도해야 한다.
| 무선 통신 장애 발생시 처리 | 검침 데이터 전송 시 통신 장애 발생시 처리 | PT_04 | PT_04_01 |  | 3 | 누출점검/다기능 |  |  | 재 전송 횟수는 망에서 수신한 통신 에러 Retry 횟수(0x60)만큼 시도해야 하며, Default는 '2'이다.
| 무선 통신 장애 발생시 처리 | 검침 데이터 전송 시 통신 장애 발생시 처리 | PT_04 | PT_04_01 |  | 3 | 누출점검/다기능 |  |  | 재 전송 시도 할 때 Sequence No의 Retry Count Field(BIT 7 6 5) 값을 증가 시키면서 전송해야 한다. 이때 Seq.No(BIT 4 3 2 1 0)은 최초 보낸 값으로 유지한다.
| 무선 통신 장애 발생시 처리 | 검침 데이터 전송 시 통신 장애 발생시 처리 | PT_04 | PT_04_01 |  | 3 | 누출점검/다기능 |  |  | 동일한 Seq.No의 제어 메시지를 중복 수신하는 경우에는 이를 무시하고 3초 Timer를 Reset 하지 않고 재 전송 모드를 유지한다.
| 무선 통신 장애 발생시 처리 | 검침 데이터 전송 시 통신 장애 발생시 처리 | PT_04 | PT_04_01 |  | 3 | 누출점검/다기능 |  |  | 재전송 횟수가 설정한 값에 도달 할 경우 주기 검침 데이터일 경우 메시지를 삭제 하지 않고, 유량이 없을 경우 Sleep 모드로 진입한다. 주기 검침 데이터 이외의 메시지( 긴급, 통신, 제어 응답)는 폐기처리 한다.
| 무선 통신 중 LCD 표시 | 무선 통신 중 송수신 시 정상 시 LCD 처리 | PT_05 | PT_05_01 |  | 6 | 누출점검/다기능 |  |  | 데이터를 송신할 경우 LCD에 ‘안테나’ 아이콘을 0.5초 간 표시되어야 한다. 데이터를 수신할 경우 BCC 에러가 없는 경우 ‘통신’ 아이콘을 0.5초 간 표시되어야 한다.
| 무선 통신 중 LCD 표시 | 무선 통신중 수신 비 정상일 경우 LCD 표시 처리 | PT_05 | PT_05_02 |  | 6 | 누출점검/다기능 |  |  | 주기, 긴급, 통신 데이터, 또는 제어 메시지 등 메시지를 수신하여 BCC에러가 없는 경우 통신 아이콘이 0.5초가 표시되어야 하며, BCC 에러가 있는 경우 ‘통신’ 아이콘을 표시 하지 않는다.
| 통신 데이터 암호화 | 데이터 암호화 |  |  |  | 4 | 누출점검/다기능 |  |  | AES 128 인코딩을 지원해야 한다.
| 통신 데이터 암호화 | 데이터 암호화 |  |  |  | 4 | 누출점검/다기능 |  |  | AES 128 디코딩을 지원해야 한다.
| DPLC 통신 기능 | DPLC 연결 |  |  |  | 4 | 다기능 |  |  | DPLC 연결을 감지 할 수 있어야 한다
| DPLC 통신 기능 | DPLC 연결 |  |  |  | 4 | 다기능 |  |  | DPLC 연결되었을 때 표시할 수 있어야 한다
| DPLC 통신 기능 | Frame 구조 |  |  |  | 5 | 다기능 |  |  | DPLC 통신 Frame 구조는 무선 통신 Frame구조와 동일해야 한다.
| DPLC 통신 기능 | 계량기 Setup 메시지 |  |  |  | 6 | 다기능 |  |  | 계량기 Setup Read 요청(0xF0) 를 수신하면 계량기 Setup Read 응답(0xF0)로 응답해야 하며, 계량기 Setup Read(F0)응답은 아래와 같이 해야 한다 1 계량기 종류 BCD 1 0x32 = 다기능용 계량기 2 계량기 타입 BCD 1 위와 동일 3 합계유량(㎥/h) BCD 2 최대 합계유량 값 4 증가유량(㎥/h) BCD 2 최대 증가유량 값 5 연속사용시간(h) BCD 1 연속사용시간 설정 6 미소유량등록 BCD 1 0=미등록, 1=등록 7 미소누출량(Liter) BCD 2 최소 미소누출량 값 8 미소누출일(720h) BCD 1 최대 미소누출일 9 압력 저하(kPa) BCD 2 최소 압력값 10 압력 상승(kPa) BCD 2 최대 압력값(현재 0.0) 11 1 Pulse 유량 BCD 2 1 펄스당 유량값 12 Status Hexa 3 상태 값
| DPLC 통신 기능 | 계량기 Setup 메시지 |  |  |  | 6 | 다기능 |  |  | 계량기 Setup Write 요청(0xF1) 를 수신하면 해당 메시지를 파싱하고 Update해야 한다. 계량기 Setup Write 요청 (0xF1메시지는 다음과 같이 구성되어 있다. 1 Write 비밀번호 BCD 4 Write Password 2 계량기 종류 BCD 1 0x32 = 다기능용 계량기 3 계량기 타입 BCD 1 위와 동일 4 합계유량(㎥/h) BCD 2 최대 합계유량 값 5 증가유량(㎥/h) BCD 2 최대 증가유량 값 6 연속사용시간(h) BCD 1 연속사용시간 설정 7 미소유량등록 BCD 1 0=미등록, 1=등록 8 미소누출량(Liter) BCD 2 최소 미소누출량 값 9 미소누출일(720h) BCD 1 최대 미소누출일 10 압력 저하(kPa) BCD 2 최소 압력값 11 압력 상승(kPa) BCD 2 최대 압력값(현재 0.0)

## 참고
from LGU 타제조사 계량기의 기능요구사항 공유 드리오니 참고 바랍니다. 1. 배터리 검토 요구사항은 누출점검용 6년, 다기능 9년 개런티 입니다. 위 내용을 만족하는 선에서 검토 진행이 필요합니다. 참고로, SKT LoRa 스마트 계량기(대한가스기기)는 C Type 배터리로 개발 중입니다. 저희도 C Type + SuperCap을 적용하는 것이 어떠실지 검토 부탁드립니다. → 대한가스기기가 배터리 개발 하므로 C Type + SuperCap Spec (용량, Main Board Connect방법 등) 확인 부탁 드립니다.
| 기능명 | 동작조건
1 | 전압강하확인 | 1. 전압강하시 배터리 아이콘 점멸
2. 전압강하 후 40일 이상 사용가능
2 | 밸브구동 | 1. 밸브 OPEN / CLOSE 가능
3 | 누적유량 | 1. PULSE 입력 시 용량값 누적
2. 전원 OFF 시에도 유지
4 | 순간유량계산 | 1. 입력 PULSE간 시간차로 계산
5 | 압력확인 | 1. 압력센서 동작
6 | PULSE 출력 | 1. 유량이 10리터 누적될 때 마다, 1 PULSE 출력
7 | 유선통신연결 (DPLC) | 1. 마이컴과 유선통신모듈 연결 확인
8 | 무선통신연결 | 1. 마이컴과 무선통신모듈 연결 확인
9 | 합계유량차단 | 1. 순간유량 > 설정(합계유량차단) 일 경우 밸브 차단
10 | 증가유량차단 | 1. 현재 순간유량 - 이전 순간유량 > 설정(증가유량차단) 일 경우 밸브 차단
11 | 연손사용시간차단 | 1. 연속사용시간 > 설정(연속사용시간차단) 일 경우 밸브 차단
12 | 미소유량누출검지 | 1. 순간유량 < 설정(미소유량검지) 일 경우 화면에 표시
13 | 압력저하차단 | 1. 일정 압력 이하 일 경우 차단
14 | TEST 차단 | 1. TEST 스위치 10초 이상 ON 감지 시 밸브 차단

## 질문리스트
출처
회의 미팅 | 압력 센서를 10분마다 측정할 필요가 있는지? 미소 누출 점검용 계량기는 긴급 메시지 전송 조건에 압력은 해당 사항 없음, 즉 10분마다 압력을 체크해서 긴급 메시지를 전송하는 조건에 해당되지 않음. LED에 압력 경고만 표시 가능함 | 다기능 상태(Status2)의 미소누출, 압력저하, 압력상승, 연속시간(차단)을 경고로 사용할 예정입니다.
선진화 계량기 추가자료 | 다기능에서 해제 조건의 차단 해제키는 어떤 의미인가?
선진화 계량기 추가자료 | Prog, Inc, Dig 키로 계량기 타입(누출 점검), 합계유량 차단, 증가 유량 차단, 연속 사용 시간(다기능) 값을 설정 할 수 있어야 하는가? | 다기능 보드에서는 필요합니다.
선진화 계량기 추가자료 | (다기능)사용자 차단의 차단키가 무엇인지? 리드 스위치 접촉 후 복귀 버튼 5초 이상 인지?
통신 프로토콜 | 송신 데이터의 Status 내의 메모리 에러의 의미가 무엇인지? | 인용 표준에 있는 내용이고 상태가 적용이 될지 안 될지는 모르겠으나 MCU에러 상태일때 설정하여 보냄.
벨브 제어 및 POUT 관련 답변 사항 1.: 밸브 닫기 열기는 기존에 공유해주신 문서처럼 10.9초 동안만 동작시키면 되는지요 아니면 추가적으로 밸브 상태를 체크하는 센서 등을 통해서 감지해야 하는지요? 별도 센서는 없어서 10.9초 동안 동작시키면 됩니다. 2. PULSE OUT 단자는 기존에 입력 신호를 그대로 출력 하는 것으로 논의 했었는데 1리터/PULSE로 변경해도 되는지요? 타업체에서 Pulse out은 10Liter 1 Pulse를 기준으로 출력합니다. 이 작업은 다기능용 계량기에서만 구현 가능합니다.
또한 통신 규격에 따르면 누출 점검용에서는 연속 사용 시간 설정 값을 설정하는 방법이 보이지 않습니다. 확인 부탁 드립니다. => 이것은 같은 조건으로 처리 하면 됩니다. 파라메터 변경 명령어가 없어서 이것때문에 프로토콜 추가하기가 지금은 힘듭니다.시간은 720시간입니다.
2017-03-22 /2017-03-27 /2017-03-28 | 2. 누출 점검용 상태 표시에서 압력 저하,증가 경고시의 해제키는 동작하면 안 되는지? - 24시간 동안 경고를 해야 하며, 24시간이 지나면 자동으로 해지됨 - 24시간 이전에 해제키를 사용할 경우에도 해제 됨 3. 다중 경고가 걸렸을 때 표시 방법 및 해제 방안 =>누출경고를 최우선으로 표시하며 이 표시를 해제했을 때에는 그 다음 경고를 표시해야 합니다. 최종적으로는 경고는 다 표시해야 합니다. *. 차단/해제가 중복될 경우에는 공급자 차단/해제가 가장 우선임 사용자 차단/해제키 : 복귀 버튼 5초 길게 공급자 차단/해제키 : 자석을 접촉한 뒤 복귀 버튼 5초 길게 시나리오1) 사용자 차단 상태에서 자석을 접촉한 뒤 복귀 버튼 길게  공급자 차단으로 변경 LCD는 “a” + 차단 + 외부 로 표시 시나리오2) 사용자 차단+공급자 차단 상태에서 자석을 접촉한 뒤 복귀 버튼 길게  공급자 차단만 해지 되며, 사용자 차단 모드로 변경됨. 시나리오3) 사용자 차단+공급자 차단 상태에서 복귀 버튼 길게  공급자 차단 모드로 남아 있음 LCD는 “a” + 차단 + 외부 로 표시, 즉 변화 없음 4. 검침원 테스트 모두 복귀는 30초 후 자동 복귀 재 확인 필요 =>검침원 테스트 모두 복귀는 자동으로 하지 않고 수동으로 하게 함, 해제 방법은 진입 방법과 동일함 (검침원 테스트 모드 키 조건: 복귀 버튼 5초 길게 ) 5. 검침원 테스트 모드 진입 키 재 확인 ( 기존에는 2초 길게였음 ) - 키가 눌렸을 때 ‘설정’ 아이콘을 0.5초 단위로 Blinking 함 - 검침원 테스트 모드 키 조건: 5초 길게로 변경됨 - 통신데이터 전송 키 조건 : 1초 이상 3초 미만으로 변경함 6. 검침원 테스트 모드 진입 시 LCD 표시 방법 - ‘설정” 아이콘을 표시한다. 7. 다기능 계량기 상태 표시에서 사용자 차단의 차단키는? • 사용자 차단과 해제는 버튼으로 처리하며 공급자 차단/해제는 자석을 접속한 후에 버튼으로 가능합니다. 8. 다기능 계량기 상태 표시에서 누설 경보 차단의 표시 조건의 ‘해제’는 오타인지? - 오타 임 9. 누설 경보 차단의 조건은 무엇인지? ( 통신 규격의 4-5-2-1의 미소 유량 등록, 누출량, 누출일) - 미소 유량이 등록되어 있을 경우에만 동작하며, 누출량, 누출일 이상일 경우 차단됨 - 통신 Status 는 bit 14에 해당됨. 10. 계량기 통신 규격에서 누출 점검용 계량기 Setup 의 계량기 타입에 따라 Qmin, Qmax가 다른데 압력은 0.5Kpa~3.5Kpa로 동일한지?- 동일함. 11. 부정 사용시 ( 외부에서 자석 부착) 유량이 흘려야 하는지? ( KGS 누출 점검용 계량기 규격 17번 항목 ) - 흘려야 함. 12. 누출 시험 항목에 보면 0.003m3/h로 흐르는 시험이 있는데 시험하는 계량기는 이를 감지를 해 내는지? - 대한 가스 기기에서 시동 유량 확인 후 공유(대한가스 확인함. 박정근 차장님 3/22 대한가스기기 실험실) 13. 배터리 방전 bit는 5, 6 모두 Set해야 하는지? 하나만 해도 되는지? - 메인 배터리 ( bit 5)만 set 한다. 14. 배터리 용량 표시는 설치일 기준으로 표시함 3개: 설치일 ~ 3년, 2개: 3년~ 4년, 1개: 4년 ~5년, 0개: 5년~ Cf) 전압 Level 표시 방법 3개: ~3.4V, 2개: 3.3V~3.4V, 1개: 3.2V~3.3V, 0개: ~3.2V ( 긴급 메시지 전송 bit 5) 15. 사용 중 누출 점검의 시나리오 KGS에 확인해서 공유 ( 대한 가스 기기) - 0.01 ㎥/h 30분간 흐르고 0.06 ㎥/h 30분간 흘리는 시험 방법에서 누출 확인 표시를 몇 시간 또는 얼마의 누적 누출량 이내에 해야 하는지?
3월 24일 | 안테나 감도 현재 배포된 통신 프로토콜 규격에 주기(0x81) 데이터 구조가 아래와 같습니다. 여기서 안테나 감도를 체크하기 위해서는 1시간 마다 모뎀을 깨워서 값을 가져와야 하는데 모뎀을 1시간 마다 깨우는 것은 큰 전류 소모를 유발 할 것으로 예상됩니다. - 아래의 데이터는 검침 주기로 작성되는데 배터리 소모량 때문에 안테나 감도는 전송 주기로 데이터를 보낼때만 값을 채워서 보내면 될 것 같습니다. 검침만의 데이터 생성시에는 안테나 감도는 "0"으로 채우면 될 것 같습니다.